## 計算
熱貫流率 計算
|  |  |  | 作成日： | 2026-07-28 | [5 empty] | 2020年1月 修正版
選択可能部材名
|  | ※黄色く塗りつぶしてある部分をご入力ください。 [構造体 構成部分]については、プルダウンメニューで部材を選択した後、厚みを入力してください。選択可能部材は右記の通りです。 |  |  |  |  | 分類 | 材料名 | 熱伝導率値（W/(m・K）) | 備考
[7 empty] | 下地 | ＲＣ | 1.6 |  | ※建築省エネ機構 特定建築物（住宅）の省エネ措置届出ガイド（H2１）より
[8 empty] | ＡＬＣ | 0.17 |  | 〃
|  | ※出力は、印刷用ワークシートをご使用ください。 | [5 empty] | 木(天然木材1種） | 0.12 | 桧、松、えぞ松等 | 〃
[8 empty] | 木(天然木材2種） | 0.15 | 松、ラワン等 | 〃
| 物件名 | [6 empty] | 木(天然木材3種） | 0.19 | ナラ、サクラ、ブナ等 | 〃
[8 empty] | 合板 | 0.16 |  | 〃
[8 empty] | 木毛セメント板 | 0.1 |  | 〃
| 構造体 構成 | [6 empty] | 木片セメント板 | 0.17 |  | 〃
[8 empty] | 石膏ボード | 0.22 |  | 〃
[8 empty] | 鋼材 | 53 |  | 〃
|  | 部材 | 厚み（mm） | 熱伝導率(W/m・K) | 熱抵抗値（m2･K/W） |  |  | QNパネル | 0.23 | 火山礫フライアッシュフェノール樹脂板
|  | 室外空気層 |  | 23 | 0.043478 |  | 絶縁緩衝シート | ラジアルシート | 0.038 | ポリエチレン・ポリエチレンクロス強化シート
[7 empty] | 断熱材 | ポリエチレンフォーム | 0.038 | ポリエチレンフォーム
[8 empty] | ＬＰフォーム/LPフォームN | 0.038 | 架橋ポリエチレンフォーム
[8 empty] | 押出法ポリスチレンフォーム 断熱材1種bA | 0.04
[8 empty] | 押出法ポリスチレンフォーム 断熱材1種bC | 0.036 | カネライトフォームスーパーE-Ⅰ、勾配断熱材、スタイロフォームIB
[8 empty] | 押出法ポリスチレンフォーム 断熱材2種bA | 0.034 | カネライトフォームスーパーE-Ⅱ
[8 empty] | 押出法ポリスチレンフォーム 断熱材3種bA | 0.028 | カネライトフォームスーパーE-Ⅲ、E-BK / スタイロエースⅡ、スタイロフォームRB-GKⅡ
[8 empty] | 硬質ウレタンフォーム断熱材2種2号A | 0.024 | アキレスボードWAL-D、クランボード
[8 empty] | 硬質ウレタンフォーム断熱材3種1号D | 0.023 | アキレスボードGF(準拠）
|  | 室内空気層 |  | 9 | 0.11111 |  |  | フェノールフォーム断熱材1種2号C | 0.02 | ネオマフォームHB、F(準拠）
[8 empty] | ビーズ法ポリスチレンフォーム断熱材1号 | 0.034
|  | 熱貫流率値 U値 （W/（m2・K）） |  |  | 6.47 |  |  | グラスウール(10K) | 0.05
[8 empty] | グラスウール(16K) | 0.045
|  | ※標記値は、計算値であり保証値ではありません。 | [5 empty] | 吹付けウレタン | 0.029
[7 empty] | 防水 | ニューベストプルーフ | 0.186 | 一般複合タイプ 塩化ビニル樹脂系防水シート（ｔ＝1.5mm）
[8 empty] | ベストプルーフ | 0.186 | 一般複合タイプ 塩化ビニル樹脂系防水シート（ｔ＝1.5mm）
[8 empty] | ベストプルーフRS | 0.186 | 補強複合タイプ 塩化ビニル樹脂系防水シート（ｔ＝1.5mm）
[8 empty] | ロンプルーフエース | 0.186 | 一般複合タイプ 塩化ビニル樹脂系防水シート（ｔ＝2.0mm,2.5mm）
[8 empty] | ベストプルーフシャネツ | 0.186 | 一般複合タイプ 遮熱塩化ビニル樹脂系防水シート（ｔ＝1.5mm）
[8 empty] | ロンプルーフシャネツ | 0.186 | 一般複合タイプ 遮熱塩化ビニル樹脂系防水シート（ｔ＝2.0mm）
[8 empty] | ゴムシート | 0.356
[8 empty] | アスファルト | 0.42
[8 empty] | ＦＲＰ | 0.26
[8 empty] | シングル | 1
[7 empty] | その他（任意入力） | その他1
その他2
その他3

## 印刷用
熱貫流率 計算書
|  |  |  | 作成日： | 2026-07-28
物件名
構造体 構成
|  | 部材 | 厚み（mm） | 熱伝導率(W/m・K) | 熱抵抗値（m2･K/W）
|  | 室外空気層 |  | 23 | 0.043478
|  | 室内空気層 |  | 9 | 0.11111
|  | 熱貫流率値 U値 （W/（m2・K）） |  |  | 6.47
※標記値は、計算値であり保証値ではありません。